## Hoja 1
RSF020 | m |  | Marco perimetral para felpudo de entrada al edificio.
Marco perimetral para felpudo de entrada al edificio, formado por perfiles angulares de acero inoxidable AISI 316, con alas de 15x25 mm de longitud y 3 mm de espesor. COLOCACIÓN: en cajeado de piso. El precio no incluye la formación del cajeado.
Código |  | Unidad |  | Descripción | Cantidad | Valor unitario | Valor parcial
1 |  |  |  | Materiales
mt18fel040ee |  | m |  | Marco perimetral para felpudo de entrada al edificio, formado por perfiles angulares de acero inoxidable AISI 316, con alas de 15x25 mm de longitud y 3 mm de espesor, y elementos de fijación al soporte. | 1 | 163833 | 163833
mt20wwa030 |  | Ud |  | Cartucho de 310 cm³ de masilla de poliuretano impermeable. | 0.032 | 19624.5 | 627.99
[5 empty] | Subtotal materiales: |  | 164461
2 |  |  |  | Mano de obra
mo027 |  | h |  | Oficial 1ª instalador de moquetas y revestimientos textiles. | 0.134 | 25476.9 | 3413.91
[5 empty] | Subtotal mano de obra: |  | 3413.91
3 |  |  |  | Herramienta menor
|  | % |  | Herramienta menor | 2 | 167875 | 3357.49
[5 empty] | Costos directos (1+2+3): |  | 171232