## Hoja 1
RSG320 | m² | Piso interior de piezas de gres rústico. Colocación en capa gruesa.
Piso interior de piezas de gres rústico, de 200x200x12 mm, gama media, capacidad de absorción de agua 3%<=E<6%, con resistencia al deslizamiento media. SOPORTE: de mortero de cemento. COLOCACIÓN: en capa gruesa con mortero de cemento. REJUNTADO: con mortero de juntas cementoso mejorado, con absorción de agua reducida y resistencia elevada a la abrasión tipo CG 2 W A, color blanco, en juntas de 2 mm de espesor.
Código |  | Unidad | Descripción | Cantidad | Valor unitario | Valor parcial
1 |  |  | Materiales
mt09mor010c |  | m³ | Mortero de cemento CEM II/B-P 32,5 N tipo M-5, confeccionado en obra con 250 kg/m³ de cemento y una proporción en volumen 1/6. | 0.03 | 243758 | 7312.74
mt18bdr100fn |  | m² | Piezas de gres rústico, de 200x200x12 mm, gama media, capacidad de absorción de agua 3%<=E<6%, con resistencia al deslizamiento media. | 1.05 | 53509.6 | 56185
mt18acc100a |  | Ud | Kit de crucetas de PVC para garantizar un espesor de las juntas entre piezas de entre 1 y 20 mm, en revestimientos y pisos cerámicos. | 0.35 | 6456.66 | 2259.83
mt09mcp020bB |  | kg | Mortero de juntas cementoso mejorado, con absorción de agua reducida y resistencia elevada a la abrasión, tipo CG2 W A, color blanco, para juntas de 2 a 15 mm, a base de cemento de alta resistencia, agregados seleccionados, aditivos especiales y pigmentos, con efecto antimoho, antiverdín y preventivo de las eflorescencias, hidrorrepelente, especial para rejuntado de todo tipo de piezas cerámicas y piedras naturales en zonas de proliferación de microorganismos. | 0.4 | 3076.05 | 1230.42
|  |  |  | Subtotal materiales: |  | 66988
2 |  |  | Mano de obra
mo023 |  | h | Oficial 1ª colocador de pisos. | 0.56 | 26625.3 | 14910.1
mo061 |  | h | Ayudante colocador de pisos. | 0.28 | 19903 | 5572.85
|  |  |  | Subtotal mano de obra: |  | 20483
3 |  |  | Herramienta menor
|  | % | Herramienta menor | 2 | 87471 | 1749.42
Coste de mantenimiento decenal: $ 15.167,47 en los primeros 10 años. |  |  |  | Costos directos (1+2+3): |  | 89220.4