## Hoja 1
RSI007 | m² |  | Piso industrial de concreto tratado superficialmente con recubrimiento cementoso.
Piso industrial, apto para sótanos, constituido por: solera de concreto con adición de fibras de 20 cm de espesor, realizada con concreto f'c=170 kg/cm² (17 MPa), clase de exposición F0 S0 P0 C0, tamaño máximo del agregado 19 mm, manejabilidad blanda, preparado en obra y fundido con medios manuales con un contenido de fibras sin función estructural, fibras de vidrio resistentes a los álcalis (AR) de 2 kg/m³, extendido y vibrado manual mediante regla vibrante; y aplicación sobre el concreto fresco de capa de rodadura de mortero endurecedor con resistencia a compresión de 60 N/mm², resistencia a flexión de 10 N/mm² y resistencia a la abrasión según el método Böhme de 6 cm³ / 50 cm², color gris (5 kg/m²), con acabado superficial mediante fratasado y pulido mecánicos. El precio no incluye la base de la solera ni la ejecución y el sellado de las juntas.
Código |  | Unidad |  | Descripción | Cantidad | Valor unitario | Valor parcial
1 |  |  |  | Materiales
mt08aaa010a |  | m³ |  | Agua. | 0.043 | 3289.66 | 141.46
mt01arg000d |  | m³ |  | Arena cribada. | 0.101 | 77925 | 7870.43
mt01arg001di |  | m³ |  | Agregado grueso homogeneizado, de tamaño máximo 19 mm. | 0.179 | 55301.6 | 9898.99
mt08cem000d |  | kg |  | Cemento gris en sacos. | 63 | 484.68 | 30534.8
mt08fic020b |  | kg |  | Fibras de vidrio resistentes a los álcalis (AR), con un contenido mínimo de zirconio del 17,1%, de 13 mm de longitud y 13,5 micras de diámetro, con 100 filamentos por hebra unidos entre sí mediante adhesivo, límite elástico 74000 N/mm², resistencia a tracción 1620 MPa, para prevenir fisuras por retracción en elementos de concreto. | 0.4 | 19145.8 | 7658.33
mt09bnc010b |  | kg |  | Mortero endurecedor, con resistencia a compresión de 60 N/mm², resistencia a flexión de 10 N/mm² y resistencia a la abrasión según el método Böhme de 6 cm³ / 50 cm², color gris, compuesto de cemento, agregados seleccionados de cuarzo, pigmentos orgánicos y aditivos, de baja porosidad, con una densidad aparente de 1330 kg/m³, con resistencia a los aceites y a la gasolina, una resistencia a la compresión de 75000 kN/m² y una resistencia a la abrasión según el método Böhme de 6 cm³ / 50 cm². | 5 | 1291.93 | 6459.65
[5 empty] | Subtotal materiales: |  | 62563.7
2 |  |  |  | Equipo
mq04dua020b |  | h |  | Dumper de descarga frontal de 2 t de carga útil. | 0.045 | 26420.9 | 1188.94
mq06vib020 |  | h |  | Regla vibrante de 3 m. | 0.037 | 13310.2 | 492.48
mq06fra010 |  | h |  | Fratasadora mecánica de concreto. | 0.643 | 14450.3 | 9291.53
mq06aca030 |  | h |  | Pulidora para pisos de concreto, compuesta por platos giratorios a los que se acoplan una serie de muelas abrasivas diamantadas, refrigeradas con agua, con sistema de aspiración. | 0.232 | 36078.6 | 8370.24
[5 empty] | Subtotal equipo: |  | 19343.2
3 |  |  |  | Mano de obra
mo121 |  | h |  | Oficial 1ª aplicador de pisos industriales. | 0.748 | 26625.3 | 19915.7
mo122 |  | h |  | Ayudante aplicador de pisos industriales. | 1.514 | 19903 | 30133.2
[5 empty] | Subtotal mano de obra: |  | 50048.9
4 |  |  |  | Herramienta menor
|  | % |  | Herramienta menor | 2 | 131956 | 2639.12
Coste de mantenimiento decenal: $ 75.373,16 en los primeros 10 años. |  |  |  |  | Costos directos (1+2+3+4): |  | 134595