## Hoja 1
RSK020 | m² | Limpieza de piso cerámico.
Limpieza de piso cerámico de baldosín catalán en buen estado de conservación, eliminando manchas, sales, eflorescencias salinas y microorganismos, mediante el vertido sobre la superficie de una disolución acuosa de ácido acético, cepillado, aclarado y posterior aplicación de líquido decapante específico para baldosín catalán; considerando un grado de complejidad bajo.
Código |  |  | Unidad | Descripción | Cantidad | Valor unitario | Valor parcial
1 |  |  |  | Materiales
mt08lim070 |  |  | l | Ácido acético. | 2 | 2690.55 | 5381.1
mt08aaa010a |  |  | m³ | Agua. | 0.01 | 3281.16 | 32.81
mt08lim080c |  |  | kg | Decapante específico para baldosín catalán. | 0.1 | 20147.6 | 2014.76
[5 empty] | Subtotal materiales: |  | 7428.67
2 |  |  |  | Mano de obra
mo020 |  |  | h | Oficial 1ª obra blanca. | 0.295 | 25476.9 | 7515.69
mo077 |  |  | h | Ayudante de obra blanca. | 0.147 | 19044.7 | 2799.56
[5 empty] | Subtotal mano de obra: |  | 10315.3
3 |  |  |  | Herramienta menor
|  |  | % | Herramienta menor | 2 | 17743.9 | 354.88
[5 empty] | Costos directos (1+2+3): |  | 18098.8