## Hoja 1
RSK020 | m² | Limpieza de piso cerámico.
Limpieza de piso cerámico de barro cocido en buen estado de conservación, eliminando manchas, sales, eflorescencias salinas y microorganismos, mediante el vertido sobre la superficie de una disolución acuosa de ácido acético, cepillado, aclarado y posterior aplicación de líquido decapante específico para barro cocido; considerando un grado de complejidad alto.
Código |  |  | Unidad | Descripción | Cantidad | Valor unitario | Valor parcial
1 |  |  |  | Materiales
mt08lim070 |  |  | l | Ácido acético. | 2.4 | 2697.53 | 6474.07
mt08aaa010a |  |  | m³ | Agua. | 0.012 | 3289.66 | 39.48
mt08lim080e |  |  | kg | Decapante específico para barro cocido. | 0.12 | 20595.9 | 2471.51
[5 empty] | Subtotal materiales: |  | 8985.06
2 |  |  |  | Mano de obra
mo020 |  |  | h | Oficial 1ª obra blanca. | 0.354 | 26625.3 | 9425.34
mo077 |  |  | h | Ayudante de obra blanca. | 0.177 | 19903 | 3522.84
[5 empty] | Subtotal mano de obra: |  | 12948.2
3 |  |  |  | Herramienta menor
|  |  | % | Herramienta menor | 2 | 21933.2 | 438.66
[5 empty] | Costos directos (1+2+3): |  | 22371.9