## Hoja 1
RSK020 | m² | Limpieza de piso cerámico.
Limpieza de piso cerámico de barro cocido en estado de conservación regular, eliminando manchas, sales, eflorescencias salinas y microorganismos, mediante el vertido sobre la superficie de una disolución acuosa de ácido acético, cepillado, aclarado y posterior aplicación de líquido decapante específico para barro cocido; considerando un grado de complejidad medio.
Código |  |  | Unidad | Descripción | Cantidad | Valor unitario | Valor parcial
1 |  |  |  | Materiales
mt08lim070 |  |  | l | Ácido acético. | 2.42 | 2690.55 | 6511.13
mt08aaa010a |  |  | m³ | Agua. | 0.012 | 3281.16 | 39.37
mt08lim080e |  |  | kg | Decapante específico para barro cocido. | 0.121 | 20542.7 | 2485.67
[5 empty] | Subtotal materiales: |  | 9036.17
2 |  |  |  | Mano de obra
mo020 |  |  | h | Oficial 1ª obra blanca. | 0.357 | 25476.9 | 9095.26
mo077 |  |  | h | Ayudante de obra blanca. | 0.178 | 19044.7 | 3389.95
[5 empty] | Subtotal mano de obra: |  | 12485.2
3 |  |  |  | Herramienta menor
|  |  | % | Herramienta menor | 2 | 21521.4 | 430.43
[5 empty] | Costos directos (1+2+3): |  | 21951.8