## Hoja 1
RSK030 | m² | Limpieza de piso de piedra natural.
Limpieza de piso de piedra natural, formado por baldosas de mármol en mal estado de conservación, eliminando manchas, sales, eflorescencias salinas y microorganismos, mediante el vertido sobre la superficie de una disolución acuosa de ácido acético, cepillado, aclarado y posterior aplicación de líquido decapante específico para mármol; considerando un grado de complejidad medio.
Código |  |  | Unidad | Descripción | Cantidad | Valor unitario | Valor parcial
1 |  |  |  | Materiales
mt08lim070 |  |  | l | Ácido acético. | 2.64 | 2690.55 | 7103.05
mt08aaa010a |  |  | m³ | Agua. | 0.013 | 3281.16 | 42.66
mt08lim080f |  |  | kg | Decapante específico para mármol. | 0.132 | 19752.6 | 2607.34
[5 empty] | Subtotal materiales: |  | 9753.05
2 |  |  |  | Mano de obra
mo020 |  |  | h | Oficial 1ª obra blanca. | 0.389 | 25476.9 | 9910.52
mo077 |  |  | h | Ayudante de obra blanca. | 0.195 | 19044.7 | 3713.71
[5 empty] | Subtotal mano de obra: |  | 13624.2
3 |  |  |  | Herramienta menor
|  |  | % | Herramienta menor | 2 | 23377.3 | 467.55
[5 empty] | Costos directos (1+2+3): |  | 23844.8