## Hoja 1
RSK030 | m² | Limpieza de piso de piedra natural.
Limpieza de piso de piedra natural, formado por baldosas de granito en buen estado de conservación, eliminando manchas, sales, eflorescencias salinas y microorganismos, mediante el vertido sobre la superficie de una disolución acuosa de ácido acético, cepillado, aclarado y posterior aplicación de líquido decapante específico para granito; considerando un grado de complejidad bajo.
Código |  |  | Unidad | Descripción | Cantidad | Valor unitario | Valor parcial
1 |  |  |  | Materiales
mt08lim070 |  |  | l | Ácido acético. | 2 | 4086.73 | 8173.46
mt08aaa010a |  |  | m³ | Agua. | 0.01 | 4983.82 | 49.84
mt08lim080g |  |  | kg | Decapante específico para granito. | 0.1 | 30302.6 | 3030.26
[5 empty] | Subtotal materiales: |  | 11253.6
2 |  |  |  | Mano de obra
mo020 |  |  | h | Oficial 1ª obra blanca. | 0.278 | 36735.6 | 10212.5
mo077 |  |  | h | Ayudante de obra blanca. | 0.139 | 27459.1 | 3816.81
[5 empty] | Subtotal mano de obra: |  | 14029.3
3 |  |  |  | Herramienta menor
|  |  | % | Herramienta menor | 2 | 25282.9 | 505.66
[5 empty] | Costos directos (1+2+3): |  | 25788.5