## Hoja 1
RSK030 | m² | Limpieza de piso de piedra natural.
Limpieza de piso de piedra natural, formado por baldosas de granito en mal estado de conservación, eliminando manchas, sales, eflorescencias salinas y microorganismos, mediante el vertido sobre la superficie de una disolución acuosa de ácido acético, cepillado, aclarado y posterior aplicación de líquido decapante específico para granito; considerando un grado de complejidad bajo.
Código |  |  | Unidad | Descripción | Cantidad | Valor unitario | Valor parcial
1 |  |  |  | Materiales
mt08lim070 |  |  | l | Ácido acético. | 2.4 | 2690.55 | 6457.32
mt08aaa010a |  |  | m³ | Agua. | 0.012 | 3281.16 | 39.37
mt08lim080g |  |  | kg | Decapante específico para granito. | 0.12 | 19950.1 | 2394.01
[5 empty] | Subtotal materiales: |  | 8890.7
2 |  |  |  | Mano de obra
mo020 |  |  | h | Oficial 1ª obra blanca. | 0.354 | 25476.9 | 9018.83
mo077 |  |  | h | Ayudante de obra blanca. | 0.177 | 19044.7 | 3370.9
[5 empty] | Subtotal mano de obra: |  | 12389.7
3 |  |  |  | Herramienta menor
|  |  | % | Herramienta menor | 2 | 21280.4 | 425.61
[5 empty] | Costos directos (1+2+3): |  | 21706