## Hoja 1
RSK030 | m² | Limpieza de piso de piedra natural.
Limpieza de piso de piedra natural, formado por baldosas de travertino en estado de conservación regular, eliminando manchas, sales, eflorescencias salinas y microorganismos, mediante el vertido sobre la superficie de una disolución acuosa de ácido acético, cepillado, aclarado y posterior aplicación de líquido decapante específico para travertino; considerando un grado de complejidad bajo.
Código |  |  | Unidad | Descripción | Cantidad | Valor unitario | Valor parcial
1 |  |  |  | Materiales
mt08lim070 |  |  | l | Ácido acético. | 2.2 | 2690.55 | 5919.21
mt08aaa010a |  |  | m³ | Agua. | 0.011 | 3281.16 | 36.09
mt08lim080i |  |  | kg | Decapante específico para travertino. | 0.11 | 20345.2 | 2237.97
[5 empty] | Subtotal materiales: |  | 8193.27
2 |  |  |  | Mano de obra
mo020 |  |  | h | Oficial 1ª obra blanca. | 0.324 | 25476.9 | 8254.52
mo077 |  |  | h | Ayudante de obra blanca. | 0.162 | 19044.7 | 3085.23
[5 empty] | Subtotal mano de obra: |  | 11339.8
3 |  |  |  | Herramienta menor
|  |  | % | Herramienta menor | 2 | 19533 | 390.66
[5 empty] | Costos directos (1+2+3): |  | 19923.7