## Hoja 1
RSK052 | m² |  | Fresado mecánico de suelo de concreto.
Fresado mecánico de suelo de concreto, eliminando la lechada superficial, obteniendo una rugosidad de aproximadamente 3 mm, eliminando las partes débiles, para proceder posteriormente a la aplicación de un revestimiento (no incluido en este precio).
Código |  | Unidad |  | Descripción | Cantidad | Valor unitario | Valor parcial
1 |  |  |  | Equipo
mq06fre010 |  | h |  | Equipo de fresado manual para piso de concreto, con sistema de aspiración. | 0.151 | 10865.4 | 1640.67
mq08gel010k |  | h |  | Grupo electrógeno insonorizado, trifásico, de 45 kVA de potencia. | 0.151 | 9242.31 | 1395.59
[5 empty] | Subtotal equipo: |  | 3036.26
2 |  |  |  | Mano de obra
mo020 |  | h |  | Oficial 1ª obra blanca. | 0.174 | 13844.5 | 2408.94
mo112 |  | h |  | Ayudante entendido. | 0.174 | 10101.5 | 1757.67
mo113 |  | h |  | Peón de obra blanca. | 0.087 | 9932.9 | 864.16
[5 empty] | Subtotal mano de obra: |  | 5030.77
3 |  |  |  | Herramienta menor
|  | % |  | Herramienta menor | 2 | 8067.03 | 161.34
[5 empty] | Costos directos (1+2+3): |  | 8228.37