## Hoja 1
RSL020 | m | Guardaescoba laminado.
Guardaescoba de MDF, de 41x22 mm, recubierto con una lámina plástica de imitación de madera, color a elegir, fijado al paramento mediante clavos. Incluso cera de relleno para el sellado de orificios.
Código |  | Unidad | Descripción | Cantidad | Valor unitario | Valor parcial
1 |  |  | Materiales
mt18rma040h |  | m | Guardaescoba de MDF, de 41x22 mm, recubierto con una lámina plástica de imitación de madera, color a elegir, y resistencia a la abrasión AC3. | 1.05 | 14075 | 14778.7
mt18mva150i |  | Ud | Clavo de acero galvanizado con cabeza perdida, de 2,2 mm de diámetro y 45 mm de longitud. | 2.5 | 80.43 | 201.08
mt22www080 |  | kg | Cera de relleno, para tapar defectos superficiales de la madera. | 0.008 | 156187 | 1249.5
|  |  |  | Subtotal materiales: |  | 16229.3
2 |  |  | Mano de obra
mo028 |  | h | Oficial 1ª instalador de pisos laminados. | 0.161 | 25476.9 | 4101.78
|  |  |  | Subtotal mano de obra: |  | 4101.78
3 |  |  | Herramienta menor
|  | % | Herramienta menor | 2 | 20331.1 | 406.62
Coste de mantenimiento decenal: $ 6.013,94 en los primeros 10 años. |  |  |  | Costos directos (1+2+3): |  | 20737.7