## Hoja 1
RSL020 | m |  | Guardaescoba laminado.
Guardaescoba de MDF, de 41x22 mm, recubierto con una lámina plástica de imitación de madera, color a elegir, con sección para alojamiento de clips, fijado al paramento mediante clips.
Código |  | Unidad |  | Descripción | Cantidad | Valor unitario | Valor parcial
1 |  |  |  | Materiales
mt18rma040g |  | m |  | Guardaescoba de MDF, de 41x22 mm, recubierto con una lámina plástica de imitación de madera, color a elegir, con sección para alojamiento de clips y resistencia a la abrasión AC3. | 1.05 | 17399.3 | 18269.3
mt18rma050 |  | Ud |  | Clip para guardaescoba, con tornillos para fijación al paramento. | 3 | 589.81 | 1769.43
[5 empty] | Subtotal materiales: |  | 20038.8
2 |  |  |  | Mano de obra
mo028 |  | h |  | Oficial 1ª instalador de pisos laminados. | 0.188 | 25476.9 | 4789.66
[5 empty] | Subtotal mano de obra: |  | 4789.66
3 |  |  |  | Herramienta menor
|  | % |  | Herramienta menor | 2 | 24828.4 | 496.57
Coste de mantenimiento decenal: $ 7.344,24 en los primeros 10 años. |  |  |  |  | Costos directos (1+2+3): |  | 25325