## Hoja 1
RSL020 | m |  | Guardaescoba laminado.
Guardaescoba de MDF, de 58x12 mm, recubierto con una lámina plástica de imitación de madera, color a elegir, fijado al paramento mediante adhesivo.
Código |  | Unidad |  | Descripción | Cantidad | Valor unitario | Valor parcial
1 |  |  |  | Materiales
mt18rma040c |  | m |  | Guardaescoba de MDF, de 58x12 mm, recubierto con una lámina plástica de imitación de madera, color a elegir, y resistencia a la abrasión AC3. | 1.05 | 8713.08 | 9148.73
mt18mva070 |  | l |  | Adhesivo, para interiores con presencia de humedad persistente y exteriores a la intemperie. | 0.05 | 9624.6 | 481.23
[5 empty] | Subtotal materiales: |  | 9629.96
2 |  |  |  | Mano de obra
mo028 |  | h |  | Oficial 1ª instalador de pisos laminados. | 0.134 | 25476.9 | 3413.91
[5 empty] | Subtotal mano de obra: |  | 3413.91
3 |  |  |  | Herramienta menor
|  | % |  | Herramienta menor | 2 | 13043.9 | 260.88
Coste de mantenimiento decenal: $ 3.858,38 en los primeros 10 años. |  |  |  |  | Costos directos (1+2+3): |  | 13304.8