## Hoja 1
RSM030 | m² |  | Parquet mosaico.
Parquet mosaico lamparquet de tablillas de madera de elondo de 250x50x10 mm, colocado con adhesivo en damero.
Código |  | Unidad |  | Descripción | Cantidad | Valor unitario | Valor parcial
1 |  |  |  | Materiales
mt18mva040 |  | kg |  | Adhesivo de reacción de poliuretano, para pegado de madera. | 1.1 | 11416.5 | 12558.2
mt18mpm020d |  | m² |  | Tablilla de lamparquet, madera maciza de elondo, 250x50x10 mm. | 1.03 | 44569.1 | 45906.1
mt27tmp010 |  | l |  | Barniz de poliuretano de dos componentes P-6/8. | 0.9 | 34179.8 | 30761.9
[5 empty] | Subtotal materiales: |  | 89226.2
2 |  |  |  | Equipo
mq08war160 |  | h |  | Lijadora de aplicación en pisos de madera, equipada con rodillos para lija y sistema de aspiración. | 0.174 | 15886.8 | 2764.3
[5 empty] | Subtotal equipo: |  | 2764.3
3 |  |  |  | Mano de obra
mo025 |  | h |  | Oficial 1ª instalador de pisos de madera. | 1.148 | 36735.6 | 42172.4
mo063 |  | h |  | Ayudante instalador de pavimentos de madera. | 0.473 | 27459.1 | 12988.1
[5 empty] | Subtotal mano de obra: |  | 55160.6
4 |  |  |  | Herramienta menor
|  | % |  | Herramienta menor | 2 | 147151 | 2943.02
Coste de mantenimiento decenal: $ 71.384,75 en los primeros 10 años. |  |  |  |  | Costos directos (1+2+3+4): |  | 150094