## Hoja 1
RSN120 | m | Junta de construcción en piso continuo de concreto, con perfil preformado.
Junta de construcción de hasta 200 mm de espesor, en piso continuo de concreto, con perfil de acero galvanizado, de 140 mm de altura.
Código |  | Unidad | Descripción | Cantidad | Valor unitario | Valor parcial
1 |  |  | Materiales
mt18wwe010b |  | m | Perfil de acero galvanizado, de 140 mm de altura, para la formación de juntas en piso continuo de concreto, de hasta 200 mm de espesor; con pies de anclaje y elementos de fijación. | 1.05 | 50710.1 | 53245.7
|  |  |  | Subtotal materiales: |  | 53245.7
2 |  |  | Mano de obra
mo020 |  | h | Oficial 1ª obra blanca. | 0.067 | 25476.9 | 1706.95
mo113 |  | h | Peón de obra blanca. | 0.067 | 18348.8 | 1229.37
|  |  |  | Subtotal mano de obra: |  | 2936.32
3 |  |  | Herramienta menor
|  | % | Herramienta menor | 2 | 56182 | 1123.64
Coste de mantenimiento decenal: $ 37.248,65 en los primeros 10 años. |  |  |  | Costos directos (1+2+3): |  | 57305.6