## Hoja 1
RSN125 | m | Junta de construcción en piso continuo de concreto, con conectores.
Junta de construcción en piso continuo de concreto, con sistema de transmisión de cargas, compuesto por un conector deslizante de acero, de sección circular y una vaina de polipropileno reciclado, de 32 mm de diámetro y 225 mm de longitud, con base reutilizable de fijación al encofrado.
Código |  | Unidad | Descripción | Cantidad | Valor unitario | Valor parcial
1 |  |  | Materiales
mt18wwe030u |  | Ud | Sistema de transmisión de cargas, compuesto por un conector deslizante de acero, de sección circular y una vaina de polipropileno reciclado, de 32 mm de diámetro y 225 mm de longitud, con base reutilizable de fijación al encofrado, para su uso en juntas de construcción y de dilatación en pisos continuos de concreto; con elementos de fijación al encofrado. | 1.33 | 5175.04 | 6882.8
|  |  |  | Subtotal materiales: |  | 6882.8
2 |  |  | Mano de obra
mo020 |  | h | Oficial 1ª obra blanca. | 0.107 | 25476.9 | 2726.03
mo113 |  | h | Peón de obra blanca. | 0.107 | 18348.8 | 1963.32
|  |  |  | Subtotal mano de obra: |  | 4689.35
3 |  |  | Herramienta menor
|  | % | Herramienta menor | 2 | 11572.2 | 231.44
Coste de mantenimiento decenal: $ 7.672,33 en los primeros 10 años. |  |  |  | Costos directos (1+2+3): |  | 11803.6