## Hoja 1
RSP030 | m² |  | Tratamiento de acabado superficial en obra de piso interior de mármol.
Pulido mecánico en obra de piso interior de mármol.
Código |  | Unidad |  | Descripción | Cantidad | Valor unitario | Valor parcial
1 |  |  |  | Materiales
mt18bmn030a |  | kg |  | Lechada coloreada con la misma tonalidad de las baldosas, para piso de mármol. | 1.25 | 3093.82 | 3867.28
[5 empty] | Subtotal materiales: |  | 3867.28
2 |  |  |  | Equipo
mq08war150 |  | h |  | Pulidora para pisos de piedra natural o de terrazo, compuesta por platos giratorios a los que se acoplan una serie de muelas abrasivas, refrigeradas con agua. | 0.255 | 11828.1 | 3016.18
[5 empty] | Subtotal equipo: |  | 3016.18
3 |  |  |  | Mano de obra
mo037 |  | h |  | Oficial 1ª pulidor de pisos. | 0.295 | 26625.3 | 7854.45
mo075 |  | h |  | Ayudante pulidor de pisos. | 0.067 | 19903 | 1333.5
[5 empty] | Subtotal mano de obra: |  | 9187.95
4 |  |  |  | Herramienta menor
|  | % |  | Herramienta menor | 2 | 16071.4 | 321.43
Coste de mantenimiento decenal: $ 21.146,76 en los primeros 10 años. |  |  |  |  | Costos directos (1+2+3+4): |  | 16392.8