## Hoja 1
RSS010 | m² | Piso de caucho.
Piso de caucho, color negro, con botones, suministrado en rollos de 1000x12000x4 mm. Colocación en obra: con adhesivo de contacto, sobre capa fina de nivelación. El precio no incluye la capa fina de nivelación.
Código |  | Unidad | Descripción | Cantidad | Valor unitario | Valor parcial
1 |  |  | Materiales
mt18dww010a |  | kg | Adhesivo de contacto a base de resina acrílica en dispersión acuosa, para piso de goma, caucho, linóleo, PVC, moqueta y textil. | 0.25 | 12386 | 3096.5
mt18dsi010n |  | m² | Lámina de caucho, color negro, con botones; suministrada en rollos de 1000x12000x4 mm. | 1.05 | 87104 | 91459.2
|  |  |  | Subtotal materiales: |  | 94555.7
2 |  |  | Mano de obra
mo026 |  | h | Oficial 1ª instalador de revestimientos flexibles. | 0.214 | 25476.9 | 5452.06
mo064 |  | h | Ayudante instalador de revestimientos flexibles. | 0.107 | 19044.7 | 2037.78
|  |  |  | Subtotal mano de obra: |  | 7489.84
3 |  |  | Herramienta menor
|  | % | Herramienta menor | 2 | 102046 | 2040.91
Coste de mantenimiento decenal: $ 42.675,45 en los primeros 10 años. |  |  |  | Costos directos (1+2+3): |  | 104086