## Hoja 1
RSS010 | m² | Piso de caucho.
Piso de caucho, color a elegir, suministrado en losetas de 610x610x3 mm. Colocación en obra: con adhesivo de contacto, sobre capa fina de nivelación. El precio no incluye la capa fina de nivelación.
Código |  | Unidad | Descripción | Cantidad | Valor unitario | Valor parcial
1 |  |  | Materiales
mt18dww010a |  | kg | Adhesivo de contacto a base de resina acrílica en dispersión acuosa, para piso de goma, caucho, linóleo, PVC, moqueta y textil. | 0.25 | 12386 | 3096.5
mt18dsi010q |  | m² | Loseta de caucho, color a elegir; de 610x610x3 mm. | 1.05 | 78846.7 | 82789
|  |  |  | Subtotal materiales: |  | 85885.5
2 |  |  | Mano de obra
mo026 |  | h | Oficial 1ª instalador de revestimientos flexibles. | 0.174 | 25476.9 | 4432.98
mo064 |  | h | Ayudante instalador de revestimientos flexibles. | 0.087 | 19044.7 | 1656.88
|  |  |  | Subtotal mano de obra: |  | 6089.86
3 |  |  | Herramienta menor
|  | % | Herramienta menor | 2 | 91975.4 | 1839.51
Coste de mantenimiento decenal: $ 38.464,10 en los primeros 10 años. |  |  |  | Costos directos (1+2+3): |  | 93814.9