## Hoja 1
RSS048 | m² | Piso vinílico heterogéneo, en lamas.
Piso vinílico heterogéneo acabado imitación madera, Clase 31: Comercial moderado, suministrado en lamas de 184x950x3 mm. Colocación en obra: con adhesivo a base de copolímeros acrílicos modificados en dispersión acuosa, sobre capa fina de nivelación. El precio no incluye la capa fina de nivelación.
Código |  | Unidad | Descripción | Cantidad | Valor unitario | Valor parcial
1 |  |  | Materiales
mt18adq020a |  | kg | Adhesivo a base de copolímeros acrílicos modificados en dispersión acuosa, sin disolventes, color beige, para aplicar en interiores, para el encolado de pisos de PVC, linóleo y moqueta. | 0.375 | 11012.4 | 4129.65
mt18pve030qdi |  | m² | Lama heterogénea de PVC, para interior, acabado imitación madera, de 184x950x3 mm, Clase 31: Comercial moderado según ISO 10874, bactericida, Euroclase B-s2, d0 de reacción al fuego. | 1.05 | 32619.6 | 34250.58
|  |  |  | Subtotal materiales: |  | 38380.23
2 |  |  | Mano de obra
mo026 |  | h | Oficial 1ª instalador de revestimientos flexibles. | 0.322 | 26625.3 | 8573.35
mo064 |  | h | Ayudante instalador de revestimientos flexibles. | 0.161 | 19903 | 3204.38
|  |  |  | Subtotal mano de obra: |  | 11777.73
3 |  |  | Herramienta menor
|  | % | Herramienta menor | 2 | 50157.96 | 1003.16
Coste de mantenimiento decenal: $ 20.976,04 en los primeros 10 años. |  |  |  | Costos directos (1+2+3): |  | 51161.12