## Hoja 1
RST010 | m² | Piso flexible textil.
Piso de moqueta de fibra sintética 100% poliamida, de pelo cortado, fabricada por proceso tufting, suministrada en rollos de 4x20 m. Colocación en obra: con adhesivo de contacto, sobre capa fina de nivelación. El precio no incluye la capa fina de nivelación.
Código |  | Unidad | Descripción | Cantidad | Valor unitario | Valor parcial
1 |  |  | Materiales
mt18dww010a |  | kg | Adhesivo de contacto a base de resina acrílica en dispersión acuosa, para piso de goma, caucho, linóleo, PVC, moqueta y textil. | 0.25 | 12386 | 3096.5
mt18dte010b |  | m² | Moqueta de fibra sintética 100% poliamida, de pelo cortado, fabricada por proceso tufting, suministrada en rollos de 4x20 m. | 1.05 | 100321 | 105337
|  |  |  | Subtotal materiales: |  | 108434
2 |  |  | Mano de obra
mo027 |  | h | Oficial 1ª instalador de moquetas y revestimientos textiles. | 0.134 | 25476.9 | 3413.91
mo065 |  | h | Ayudante instalador de moquetas y revestimientos textiles. | 0.134 | 19044.7 | 2551.98
|  |  |  | Subtotal mano de obra: |  | 5965.89
3 |  |  | Herramienta menor
|  | % | Herramienta menor | 2 | 114400 | 2287.99
Coste de mantenimiento decenal: $ 47.841,88 en los primeros 10 años. |  |  |  | Costos directos (1+2+3): |  | 116688