## Hoja 1
RST010 | m² | Piso flexible textil.
Piso de moqueta de fibra sintética 100% polipropileno, de pelo cortado, fabricada por proceso tufting, suministrada en losetas de 50x50 cm. Colocación en obra: con adhesivo de contacto, sobre capa fina de nivelación. El precio no incluye la capa fina de nivelación.
Código |  | Unidad | Descripción | Cantidad | Valor unitario | Valor parcial
1 |  |  | Materiales
mt18dww010a |  | kg | Adhesivo de contacto a base de resina acrílica en dispersión acuosa, para piso de goma, caucho, linóleo, PVC, moqueta y textil. | 0.25 | 12386 | 3096.5
mt18dte010l |  | m² | Moqueta de fibra sintética 100% polipropileno, de pelo cortado, fabricada por proceso tufting, suministrada en losetas de 50x50 cm. | 1.05 | 99516.8 | 104493
|  |  |  | Subtotal materiales: |  | 107589
2 |  |  | Mano de obra
mo027 |  | h | Oficial 1ª instalador de moquetas y revestimientos textiles. | 0.268 | 25476.9 | 6827.81
mo065 |  | h | Ayudante instalador de moquetas y revestimientos textiles. | 0.268 | 19044.7 | 5103.97
|  |  |  | Subtotal mano de obra: |  | 11931.8
3 |  |  | Herramienta menor
|  | % | Herramienta menor | 2 | 119521 | 2390.42
Coste de mantenimiento decenal: $ 49.983,65 en los primeros 10 años. |  |  |  | Costos directos (1+2+3): |  | 121911