## Hoja 1
RSY031 | m² |  | Encerado de piso de piedra natural.
Encerado de piso de piedra natural, mediante la aplicación de dos manos de cera microcristalina.
Código |  | Unidad |  | Descripción | Cantidad | Valor unitario | Valor parcial
1 |  |  |  | Materiales
mt08lim090c |  | kg |  | Cera microcristalina, obtenida a partir del proceso de refinado del petróleo, para encerado de suelos. | 0.25 | 19927.6 | 4981.9
[5 empty] | Subtotal materiales: |  | 4981.9
2 |  |  |  | Mano de obra
mo112 |  | h |  | Ayudante entendido. | 0.154 | 18649 | 2871.95
mo113 |  | h |  | Peón de obra blanca. | 0.067 | 18348.8 | 1229.37
[5 empty] | Subtotal mano de obra: |  | 4101.32
3 |  |  |  | Herramienta menor
|  | % |  | Herramienta menor | 2 | 9083.22 | 181.66
Coste de mantenimiento decenal: $ 6.022,17 en los primeros 10 años. |  |  |  |  | Costos directos (1+2+3): |  | 9264.88