## Hoja 1
RSY032 | m² |  | Tratamiento de acabado superficial de piso de piedra natural.
Reparación de piso de piedra natural mediante rebaje, pulido basto, reposición del material de juntas, pulido fino y acabado abrillantado.
Código |  | Unidad |  | Descripción | Cantidad | Valor unitario | Valor parcial
1 |  |  |  | Materiales
mt09mcr220 |  | kg |  | Mortero de rejuntado para revestimientos, interiores o exteriores, de piedra natural, pulida o para pulir, compuesto de cemento, agregados a base de polvo de mármol, pigmentos resistentes a los álcalis y aditivos especiales. | 0.15 | 3793.34 | 569
[5 empty] | Subtotal materiales: |  | 569
2 |  |  |  | Equipo
mq08war150 |  | h |  | Pulidora para pisos de piedra natural o de terrazo, compuesta por platos giratorios a los que se acoplan una serie de muelas abrasivas, refrigeradas con agua. | 0.29 | 11730.3 | 3401.79
mq08war155 |  | h |  | Abrillantadora para el cristalizado o el abrillantado de pisos de piedra natural o de terrazo, con plato de lana de acero o esponja sintética. | 0.174 | 6077.15 | 1057.42
[5 empty] | Subtotal equipo: |  | 4459.21
3 |  |  |  | Mano de obra
mo037 |  | h |  | Oficial 1ª pulidor de pisos. | 0.402 | 25476.9 | 10241.7
mo075 |  | h |  | Ayudante pulidor de pisos. | 0.134 | 19044.7 | 2551.98
[5 empty] | Subtotal mano de obra: |  | 12793.7
4 |  |  |  | Herramienta menor
|  | % |  | Herramienta menor | 2 | 17821.9 | 356.44
Coste de mantenimiento decenal: $ 23.450,07 en los primeros 10 años. |  |  |  |  | Costos directos (1+2+3+4): |  | 18178.3