## Hoja 1
RSY042 | m² |  | Tratamiento de acabado superficial de piso de terrazo.
Reparación de piso de terrazo mediante rebaje, pulido basto, reposición del material de juntas, pulido fino y acabado abrillantado.
Código |  | Unidad |  | Descripción | Cantidad | Valor unitario | Valor parcial
1 |  |  |  | Materiales
mt09mcr235 |  | kg |  | Mortero de juntas para prefabricados de concreto y piedra artificial, compuesto de cemento, agregados, pigmentos y aditivos especiales. | 0.15 | 5221.87 | 783.28
[5 empty] | Subtotal materiales: |  | 783.28
2 |  |  |  | Equipo
mq08war150 |  | h |  | Pulidora para pisos de piedra natural o de terrazo, compuesta por platos giratorios a los que se acoplan una serie de muelas abrasivas, refrigeradas con agua. | 0.29 | 11828.1 | 3430.16
mq08war155 |  | h |  | Abrillantadora para el cristalizado o el abrillantado de pisos de piedra natural o de terrazo, con plato de lana de acero o esponja sintética. | 0.174 | 6127.84 | 1066.24
[5 empty] | Subtotal equipo: |  | 4496.4
3 |  |  |  | Mano de obra
mo037 |  | h |  | Oficial 1ª pulidor de pisos. | 0.402 | 26625.3 | 10703.4
mo075 |  | h |  | Ayudante pulidor de pisos. | 0.134 | 19903 | 2667.01
[5 empty] | Subtotal mano de obra: |  | 13370.4
4 |  |  |  | Herramienta menor
|  | % |  | Herramienta menor | 2 | 18650 | 373
Coste de mantenimiento decenal: $ 24.539,72 en los primeros 10 años. |  |  |  |  | Costos directos (1+2+3+4): |  | 19023