## Hoja 1
RSY042 | m² |  | Tratamiento de acabado superficial de piso de terrazo.
Reparación de piso de terrazo mediante pulido fino y acabado abrillantado.
Código |  | Unidad |  | Descripción | Cantidad | Valor unitario | Valor parcial
1 |  |  |  | Equipo
mq08war155 |  | h |  | Abrillantadora para el cristalizado o el abrillantado de pisos de piedra natural o de terrazo, con plato de lana de acero o esponja sintética. | 0.174 | 6077.15 | 1057.42
[5 empty] | Subtotal equipo: |  | 1057.42
2 |  |  |  | Mano de obra
mo037 |  | h |  | Oficial 1ª pulidor de pisos. | 0.268 | 25476.9 | 6827.81
[5 empty] | Subtotal mano de obra: |  | 6827.81
3 |  |  |  | Herramienta menor
|  | % |  | Herramienta menor | 2 | 7885.23 | 157.7
Coste de mantenimiento decenal: $ 10.375,38 en los primeros 10 años. |  |  |  |  | Costos directos (1+2+3): |  | 8042.93