## Hoja 1
RTC021 | Ud |  | Trampilla para cielo raso continuo de placas de yeso laminado. Sistema "KNAUF".
Trampilla de registro antirradiaciones, gama Especial, Safeboard, sistema "KNAUF", de 300x300 mm, formada por marco de aluminio y puerta de placa de yeso laminado (1 Safeboard (DF), de 12,5 mm de espesor), para cielo raso continuo de placas de yeso laminado. Incluso accesorios de montaje.
Código |  | Unidad |  | Descripción | Cantidad | Valor unitario | Valor parcial
1 |  |  |  | Materiales
mt12ppk066a |  | Ud |  | Trampilla de registro antirradiaciones, gama Especial, Safeboard, sistema "KNAUF", de 300x300 mm, formada por marco de aluminio y puerta de placa de yeso laminado (1 Safeboard (DF), de 12,5 mm de espesor). | 1 | 1280500 | 1280500
[5 empty] | Subtotal materiales: |  | 1280500
2 |  |  |  | Mano de obra
mo015 |  | h |  | Oficial 1ª montador de falsos techos. | 0.392 | 26179.2 | 10262.2
mo082 |  | h |  | Ayudante montador de falsos techos. | 0.196 | 19044.7 | 3732.75
[5 empty] | Subtotal mano de obra: |  | 13995
3 |  |  |  | Herramienta menor
|  | % |  | Herramienta menor | 2 | 1294500 | 25889.9
Coste de mantenimiento decenal: $ 224.465,66 en los primeros 10 años. |  |  |  |  | Costos directos (1+2+3): |  | 1320390