## Hoja 1
RTL035 |  | m² |  | Falso techo de rejilla metálica.
Falso techo de rejilla de acero pintada al horno, con nervios de 40 mm de alto formando celdillas de 100x100 mm, fabricada en módulos de 600x600 mm, dispuesto sobre entramado metálico.
Descompuesto | Ud |  | Descomposición |  | Rend. | p.s. | Precio partida
mt12frh010aba | m² |  | Rejilla de acero pintada al horno, con nervios de 40 mm de alto formando celdillas de 100x100 mm, fabricada en módulos de 600x600 mm, para falso techo registrable. |  | 1.05 | 65606.02 | 68886.32
mt12frh020a | m² |  | Entramado metálico formado por perfiles de 40 mm de alto, con suspensión autoniveladora de pletina para falso techo de rejillas de acero, incluso p/p de perfiles de remates, piezas especiales y accesorios de suspensión y fijación. |  | 1 | 14899.08 | 14899.08
mo006 | h |  | Oficial 1ª montador. |  | 0.322 | 9825.63 | 3163.85
mo048 | h |  | Ayudante montador. |  | 0.08 | 8926.87 | 714.15
| % |  | Medios auxiliares |  | 2 | 87663.4 | 1753.27
| % |  | Costes indirectos |  | 3 | 89416.67 | 2682.5
Coste de mantenimiento decenal: 19.340,83 $ en los primeros 10 años. | [5 empty] | Total: | 92099.17