## Hoja 1
RTL035 |  | m² |  | Falso techo de rejilla metálica.
Falso techo de rejilla de aluminio prelacada al horno, con nervios de 50 mm de alto formando celdillas de 150x150 mm, fabricada en módulos de 600x600 mm, dispuesto sobre entramado metálico.
Descompuesto | Ud |  | Descomposición |  | Rend. | p.s. | Precio partida
mt12fra010bca | m² |  | Rejilla de aluminio prelacada al horno, con nervios de 50 mm de alto formando celdillas de 150x150 mm, fabricada en módulos de 600x600 mm, para falso techo registrable. |  | 1.05 | 54715.92 | 57451.72
mt12fra020b | m² |  | Entramado metálico formado por perfiles de 50 mm de alto, con suspensión autoniveladora de pletina para falso techo de rejillas de aluminio, incluso p/p de perfiles de remates, piezas especiales y accesorios de suspensión y fijación. |  | 1 | 16576.78 | 16576.78
mo006 | h |  | Oficial 1ª montador. |  | 0.322 | 9825.63 | 3163.85
mo048 | h |  | Ayudante montador. |  | 0.08 | 8926.87 | 714.15
| % |  | Medios auxiliares |  | 2 | 77906.5 | 1558.13
| % |  | Costes indirectos |  | 3 | 79464.63 | 2383.94
Coste de mantenimiento decenal: 17.188,20 $ en los primeros 10 años. | [5 empty] | Total: | 81848.57