## Hoja 1
RTT015 | m² |  | Cielo raso registrable de paneles de lana de madera.
Cielo raso registrable suspendido, situado a una altura menor de 4 m, constituido por: ESTRUCTURA: perfilería vista, de acero galvanizado, color blanco, con suela de 24 mm de anchura, comprendiendo perfiles primarios y secundarios; PANELES: paneles ligeros de lana de madera, de 600x600 mm y 20 mm de espesor, resistencia térmica 0,28 m²K/W, conductividad térmica 0,072 W/(mK). Incluso perfiles angulares, fijaciones para el anclaje de los perfiles, tornillería para la fijación de los paneles y accesorios de montaje.
Código |  | Unidad |  | Descripción | Cantidad | Valor unitario | Valor parcial
1 |  |  |  | Materiales
mt16vkt010m |  | m² |  | Panel ligero de lana de madera, de 600x600 mm y 20 mm de espesor, formado por virutas de madera de 1,5 mm de diámetro aglomeradas con cemento, resistencia térmica 0,28 m²K/W, conductividad térmica 0,072 W/(mK), densidad 390 kg/m³, factor de resistencia a la difusión del vapor de agua 0,4 y Euroclase B-s1, d0 de reacción al fuego, para aislamiento térmico y acústico y protección frente a incendios, en edificación. | 1.02 | 66402.2 | 67730.3
mt12fpg040hj |  | m |  | Perfil primario T 24 24x33x3700 mm, color blanco, de acero galvanizado. | 1.05 | 1638.33 | 1720.25
mt12fpg040ka |  | m |  | Perfil secundario T 24 24x33x600 mm, color blanco, de acero galvanizado. | 1.05 | 1638.33 | 1720.25
mt12fpg040kg |  | m |  | Perfil secundario T 24 24x33x1200 mm, color blanco, de acero galvanizado. | 1.05 | 1638.33 | 1720.25
mt12fpg030hk |  | m |  | Perfil angular 24/24/3000 mm, color blanco, de acero galvanizado. | 0.5 | 1300.26 | 650.13
mt12psg210a |  | Ud |  | Cuelgue para cielos rasos suspendidos. | 0.9 | 971.17 | 874.05
mt12psg210b |  | Ud |  | Seguro para la fijación del cuelgue, en cielos rasos suspendidos. | 0.9 | 112 | 100.8
mt12psg210c |  | Ud |  | Conexión superior para fijar la varilla al cuelgue, en cielos rasos suspendidos. | 0.9 | 1495.59 | 1346.03
mt12psg190 |  | Ud |  | Varilla de cuelgue. | 0.9 | 1001.2 | 901.08
mt12psg220 |  | Ud |  | Fijación compuesta por chazo y tornillo 5x27. | 0.9 | 172.39 | 155.15
[5 empty] | Subtotal materiales: |  | 76918.3
2 |  |  |  | Mano de obra
mo015 |  | h |  | Oficial 1ª montador de falsos techos. | 0.235 | 26179.2 | 6152.1
mo082 |  | h |  | Ayudante montador de falsos techos. | 0.235 | 19044.7 | 4475.49
[5 empty] | Subtotal mano de obra: |  | 10627.6
3 |  |  |  | Herramienta menor
|  | % |  | Herramienta menor | 2 | 87545.9 | 1750.92
Coste de mantenimiento decenal: $ 20.243,58 en los primeros 10 años. |  |  |  |  | Costos directos (1+2+3): |  | 89296.8