## Hoja 1
RUC030 | m² |  | Estuco fino de cal.
Estucado de mortero a base de cal grasa, de color blanco, acabado marmóreo, sobre soporte de mortero de cal completamente curado y de absorción homogénea (no incluido en este precio).
Código |  | Unidad |  | Descripción | Cantidad | Valor unitario | Valor parcial
1 |  |  |  | Materiales
mt28mrr060a |  | kg |  | Mortero a base de cal grasa, de color blanco, compuesto por cal grasa completamente extinta y reposada, tierras colorantes, carbonato cálcico micronizado, polvo de mármol y aditivos especiales, permeable al vapor de agua, antimoho y antiverdín, con resistencia a los rayos UV y a los álcalis, para aplicar sobre soportes exteriores, para estucos de acabado fino. | 1 | 20818.2 | 20818.2
[5 empty] | Subtotal materiales: |  | 20818.2
2 |  |  |  | Mano de obra
mo039 |  | h |  | Oficial 1ª revocador. | 0.398 | 13844.5 | 5510.1
mo079 |  | h |  | Ayudante revocador. | 0.199 | 10324.6 | 2054.59
[5 empty] | Subtotal mano de obra: |  | 7564.69
3 |  |  |  | Herramienta menor
|  | % |  | Herramienta menor | 2 | 28382.9 | 567.66
Coste de mantenimiento decenal: $ 4.921,60 en los primeros 10 años. |  |  |  |  | Costos directos (1+2+3): |  | 28950.6