## Hoja 1
RYA020 | m |  | Guardavivos de PVC.
Guardavivos de PVC, con canto romo de 3 mm de espesor, para la protección de aristas en revestimientos de mortero, aplicados sobre paramentos exteriores.
Código |  | Unidad |  | Descripción | Cantidad | Valor unitario | Valor parcial
1 |  |  |  | Materiales
mt28vye050a |  | m |  | Guardavivos de PVC, con canto romo de 3 mm de espesor, para la protección de aristas. | 1.02 | 4279.91 | 4365.51
[5 empty] | Subtotal materiales: |  | 4365.51
2 |  |  |  | Mano de obra
mo021 |  | h |  | Oficial 1ª obra gris. | 0.075 | 25476.9 | 1910.77
mo114 |  | h |  | Peón de obra gris. | 0.037 | 18348.8 | 678.9
[5 empty] | Subtotal mano de obra: |  | 2589.67
3 |  |  |  | Herramienta menor
|  | % |  | Herramienta menor | 2 | 6955.18 | 139.1
[5 empty] | Costos directos (1+2+3): |  | 7094.28