## Hoja 1
RYP040 | m² |  | Alisado y nivelado de paramentos interiores revestidos con pintura con textura picada o gotelé.
Alisado y nivelado de paramentos interiores revestidos con pintura con textura picada o gotelé, mediante plaste en polvo, color blanco, aplicado con llana o espátula en sucesivas capas, hasta alcanzar un espesor total de 5 mm, con preparación previa del soporte mediante lijado, para obtener una mayor adherencia.
Código |  | Unidad |  | Descripción | Cantidad | Valor unitario | Valor parcial
1 |  |  |  | Materiales
mt27pfj023a |  | kg |  | Plaste en polvo de interior de 1,78 g/cm³ de densidad, color blanco, para aplicar con espátula o llana. | 5 | 9538.17 | 47690.8
[5 empty] | Subtotal materiales: |  | 47690.8
2 |  |  |  | Mano de obra
mo038 |  | h |  | Maestro pintor. | 0.143 | 26625.3 | 3807.41
[5 empty] | Subtotal mano de obra: |  | 3807.41
3 |  |  |  | Herramienta menor
|  | % |  | Herramienta menor | 2 | 51498.3 | 1029.97
[5 empty] | Costos directos (1+2+3): |  | 52528.2