## Hoja 1
RYY010 | m² |  | Reparación de revestimiento de mortero con defectos superficiales, con mortero acrílico.
Reparación de revestimiento de mortero con defectos superficiales mediante aplicación de capa de mortero de reparación y nivelación superficial, con una resistencia a compresión a 28 días mayor o igual a 25 N/mm² y un módulo de elasticidad de 15000 N/mm², Euroclase A1 de reacción al fuego, de 2 mm de espesor medio, con un rendimiento de 4 kg/m², para proceder posteriormente a su acabado final (no incluido en este precio).
Código |  | Unidad |  | Descripción | Cantidad | Valor unitario | Valor parcial
1 |  |  |  | Materiales
mt28mrp040a |  | kg |  | Mortero de reparación y nivelación superficial, con una resistencia a compresión a 28 días mayor o igual a 25 N/mm² y un módulo de elasticidad de 15000 N/mm², Euroclase A1 de reacción al fuego, compuesto por cementos especiales, resinas sintéticas y humo de sílice, para reparación superficial y acabado de estructuras de concreto. | 4 | 3319.69 | 13278.8
[5 empty] | Subtotal materiales: |  | 13278.8
2 |  |  |  | Mano de obra
mo039 |  | h |  | Oficial 1ª revocador. | 0.125 | 26625.3 | 3328.16
mo111 |  | h |  | Ayudante entendido revocador. | 0.125 | 19803.3 | 2475.41
[5 empty] | Subtotal mano de obra: |  | 5803.57
3 |  |  |  | Herramienta menor
|  | % |  | Herramienta menor | 2 | 19082.3 | 381.65
[5 empty] | Costos directos (1+2+3): |  | 19464