## Hoja 1
SAC010 | Ud | Conjunto de aparatos sanitarios, "ROCA".
Conjunto de aparatos sanitarios en baño formado por: lavamanos mural, de porcelana sanitaria, modelo Veranda "ROCA", color Blanco, de 1000x520 mm, con juego de fijación; taza de sanitario de tanque bajo, de porcelana sanitaria, modelo Veranda "ROCA", color Blanco, de 390x695x800 mm, con codo de evacuación y juego de fijación, con cisterna de sanitario, de doble descarga, de 420x200x480 mm, asiento y tapa de sanitario, de caída amortiguada; bidé, de porcelana sanitaria, modelo Veranda "ROCA", color Blanco, de 390x640x385 mm, con sifón curvo de 1 1/4" y juego de fijación, con aro lacado de bidé. Incluso desagües, llaves de regulación, enlaces de alimentación flexibles y sellado con silicona.
Código |  | Unidad | Descripción | Cantidad | Valor unitario | Valor parcial
1 |  |  | Materiales
mt30snr010fb |  | Ud | Lavamanos mural, de porcelana sanitaria, modelo Veranda "ROCA", color Blanco, de 1000x520 mm, con juego de fijación. | 1 | 2556540 | 2556540
mt30snr020a |  | Ud | Taza de sanitario de tanque bajo, de porcelana sanitaria, modelo Veranda "ROCA", color Blanco, de 390x695x800 mm, con codo de evacuación y juego de fijación. | 1 | 3318580 | 3318580
mt30snr021a |  | Ud | Cisterna de sanitario, de doble descarga, de porcelana sanitaria, modelo Veranda "ROCA", color Blanco, de 420x200x480 mm, con mecanismo de descarga de 3/6 litros, tapa y mecanismo pulsador. | 1 | 2695840 | 2695840
mt30snr022a |  | Ud | Asiento y tapa de sanitario, de caída amortiguada, modelo Veranda "ROCA", color Blanco. | 1 | 876761 | 876761
mt30snr030a |  | Ud | Bidé, de porcelana sanitaria, modelo Veranda "ROCA", color Blanco, de 390x640x385 mm, con sifón curvo de 1 1/4" y juego de fijación. | 1 | 2695840 | 2695840
mt30snr031a |  | Ud | Aro lacado de bidé, modelo Veranda "ROCA", color Blanco. | 1 | 241724 | 241724
mt36www005b |  | Ud | Acoplamiento a pared acodado con plafón, de PVC, serie B, color blanco, para evacuación de aguas residuales (a baja y alta temperatura) en el interior de los edificios, enlace mixto de 1 1/4"x40 mm de diámetro, con válvula de desagüe. | 2 | 29563.8 | 59127.5
mt38tew010a |  | Ud | Latiguillo flexible de 20 cm y 1/2" de diámetro. | 1 | 43148.3 | 43148.3
mt30www005 |  | Ud | Cartucho de 300 ml de silicona ácida monocomponente, fungicida, para sellado de juntas en ambientes húmedos. | 0.036 | 43896.6 | 1580.28
|  |  |  | Subtotal materiales: |  | 12489100
2 |  |  | Mano de obra
mo008 |  | h | Oficial 1ª plomero. | 2.761 | 27359.2 | 75538.6
mo107 |  | h | Ayudante plomero. | 1.841 | 19865.2 | 36571.8
|  |  |  | Subtotal mano de obra: |  | 112110
3 |  |  | Herramienta menor
|  | % | Herramienta menor | 2 | 12601200 | 252025
Coste de mantenimiento decenal: $ 6.041.036,34 en los primeros 10 años. |  |  |  | Costos directos (1+2+3): |  | 12853300