## Hoja 1
SAD005 | Ud |  | Plato de ducha acrílico.
Plato de ducha acrílico, gama media, color, de 120x70 cm, con juego de desagüe. Incluso silicona para sellado de juntas. El precio no incluye la grifería.
Código |  | Unidad |  | Descripción | Cantidad | Valor unitario | Valor parcial
1 |  |  |  | Materiales
mt30pas020l |  | Ud |  | Plato de ducha acrílico, gama media, color, de 120x70 cm, con juego de desagüe. | 1 | 2359830 | 2359830
mt30www005 |  | Ud |  | Cartucho de 300 ml de silicona ácida monocomponente, fungicida, para sellado de juntas en ambientes húmedos. | 0.036 | 43882 | 1579.75
[5 empty] | Subtotal materiales: |  | 2361410
2 |  |  |  | Mano de obra
mo008 |  | h |  | Oficial 1ª plomero. | 1.406 | 26179.2 | 36807.9
[5 empty] | Subtotal mano de obra: |  | 36807.9
3 |  |  |  | Herramienta menor
|  | % |  | Herramienta menor | 2 | 2398220 | 47964.4
Coste de mantenimiento decenal: $ 1.149.706,94 en los primeros 10 años. |  |  |  |  | Costos directos (1+2+3): |  | 2446180