## Hoja 1
SAD005 | Ud |  | Plato de ducha acrílico.
Plato de ducha acrílico, gama alta, color, de 120x80 cm, con juego de desagüe, y sifón. Incluso silicona para sellado de juntas. El precio no incluye la grifería.
Código |  | Unidad |  | Descripción | Cantidad | Valor unitario | Valor parcial
1 |  |  |  | Materiales
mt30pas030d |  | Ud |  | Plato de ducha acrílico, gama alta, color, de 120x80 cm, con juego de desagüe. | 1 | 1843370 | 1843370
mt30dpd020 |  | Ud |  | Válvula sifónica para plato de ducha, con rejilla de acero. | 1 | 39786.3 | 39786.3
mt30www005 |  | Ud |  | Cartucho de 300 ml de silicona ácida monocomponente, fungicida, para sellado de juntas en ambientes húmedos. | 0.036 | 43882 | 1579.75
[5 empty] | Subtotal materiales: |  | 1884740
2 |  |  |  | Mano de obra
mo008 |  | h |  | Oficial 1ª plomero. | 1.406 | 26179.2 | 36807.9
[5 empty] | Subtotal mano de obra: |  | 36807.9
3 |  |  |  | Herramienta menor
|  | % |  | Herramienta menor | 2 | 1921550 | 38430.9
Coste de mantenimiento decenal: $ 921.188,75 en los primeros 10 años. |  |  |  |  | Costos directos (1+2+3): |  | 1959980