## Hoja 1
SAD100 | Ud |  | Plato de ducha para ocultar bajo el piso.
Plato de ducha registrable y autolimpiable, para ocultar bajo el piso, de poliuretano, con tratamiento antibacteriano y fungicida, de 700x900 mm y 31 mm de altura, con sumidero sifónico, convertible en no sifónico, de polipropileno de 60 mm de altura, de salida horizontal y 40 mm de diámetro, perfiles de PVC para colocación del piso, perfiles de PVC para encuentros con elementos verticales, banda de refuerzo, adhesivo, placa de protección de EPS y llave para registro de acero inoxidable. El precio no incluye el piso.
Código |  | Unidad |  | Descripción | Cantidad | Valor unitario | Valor parcial
1 |  |  |  | Materiales
mt30rev010bb |  | Ud |  | Plato de ducha registrable y autolimpiable, para ocultar bajo el piso, de poliuretano, con tratamiento antibacteriano y fungicida, de 700x900 mm y 31 mm de altura, con sumidero sifónico, convertible en no sifónico, de polipropileno de 60 mm de altura, de salida horizontal y 40 mm de diámetro, perfiles de PVC para colocación del piso, perfiles de PVC para encuentros con elementos verticales, banda de refuerzo, adhesivo, placa de protección de EPS y llave para registro de acero inoxidable. | 1 | 3895760 | 3895760
[5 empty] | Subtotal materiales: |  | 3895760
2 |  |  |  | Mano de obra
mo008 |  | h |  | Oficial 1ª plomero. | 0.895 | 27359.2 | 24486.48
[5 empty] | Subtotal mano de obra: |  | 24486.48
3 |  |  |  | Herramienta menor
|  | % |  | Herramienta menor | 2 | 3920246.48 | 78404.93
Coste de mantenimiento decenal: $ 1.879.365,30 en los primeros 10 años. |  |  |  |  | Costos directos (1+2+3): |  | 3998651.41