## Hoja 1
SAI010 | Ud | Sanitario con tanque bajo, de porcelana sanitaria, "ROCA".
Taza compacta de sanitario de tanque bajo, para adosar a la pared, de porcelana sanitaria, modelo Meridian "ROCA", color Blanco, de 370x600x790 mm, con cisterna de sanitario, de doble descarga, de 360x140x355 mm, asiento y tapa de sanitario, con bisagras de acero inoxidable. Incluso llave de regulación, enlace de alimentación flexible y silicona para sellado de juntas.
Código |  | Unidad | Descripción | Cantidad | Valor unitario | Valor parcial
1 |  |  | Materiales
mt30smr019g |  | Ud | Taza compacta de sanitario de tanque bajo, para adosar a la pared, de porcelana sanitaria, modelo Meridian "ROCA", color Blanco, de 370x600x790 mm, con juego de fijación. | 1 | 1253270 | 1253270
mt30smr021c |  | Ud | Cisterna de sanitario, de doble descarga, de porcelana sanitaria, modelo Meridian "ROCA", color Blanco, de 360x140x355 mm, con juego de mecanismos de doble descarga de 3/4,5 litros. | 1 | 1154970 | 1154970
mt30smr022c |  | Ud | Asiento y tapa de sanitario, con bisagras de acero inoxidable, modelo Meridian "ROCA", color Blanco. | 1 | 412023 | 412023
mt30lla020 |  | Ud | Llave de regulación de 1/2", para sanitario, acabado cromado. | 1 | 135742 | 135742
mt38tew010a |  | Ud | Latiguillo flexible de 20 cm y 1/2" de diámetro. | 1 | 43177.8 | 43177.8
mt30www005 |  | Ud | Cartucho de 300 ml de silicona ácida monocomponente, fungicida, para sellado de juntas en ambientes húmedos. | 0.012 | 43882 | 526.58
|  |  |  | Subtotal materiales: |  | 2999710
2 |  |  | Mano de obra
mo008 |  | h | Oficial 1ª plomero. | 1.534 | 26179.2 | 40158.8
|  |  |  | Subtotal mano de obra: |  | 40158.8
3 |  |  | Herramienta menor
|  | % | Herramienta menor | 2 | 3039870 | 60797.4
Coste de mantenimiento decenal: $ 1.457.314,15 en los primeros 10 años. |  |  |  | Costos directos (1+2+3): |  | 3100670