## Hoja 1
SAI011 | Ud | Sanitario sin tanque integrado, de acero inoxidable.
Taza de sanitario sin tanque integrado, para instalación con fluxor (no incluido en este precio), de acero inoxidable AISI 304, para adosar a la pared, de 655x360x400 mm, con asiento y tapa de sanitario, de madera. Incluso tubo para evacuación horizontal del sanitario, tornillos de seguridad de acero inoxidable y silicona para sellado de juntas. El precio no incluye el fluxor.
Código |  | Unidad | Descripción | Cantidad | Valor unitario | Valor parcial
1 |  |  | Materiales
mt30ixp010a |  | Ud | Taza de sanitario sin tanque integrado, para instalación con fluxor (no incluido en este precio), de acero inoxidable AISI 304, para adosar a la pared, de 655x360x400 mm; incluso tornillos de seguridad de acero inoxidable. | 1 | 3873620 | 3873620
mt30asp050aa |  | Ud | Asiento y tapa de sanitario, de madera. | 1 | 362879 | 362879
mt30www005 |  | Ud | Cartucho de 300 ml de silicona ácida monocomponente, fungicida, para sellado de juntas en ambientes húmedos. | 0.012 | 43896.6 | 526.76
|  |  |  | Subtotal materiales: |  | 4237020
2 |  |  | Mano de obra
mo008 |  | h | Oficial 1ª plomero. | 1.662 | 27359.2 | 45470.9
|  |  |  | Subtotal mano de obra: |  | 45470.9
3 |  |  | Herramienta menor
|  | % | Herramienta menor | 2 | 4282490 | 85649.9
Coste de mantenimiento decenal: $ 2.053.027,13 en los primeros 10 años. |  |  |  | Costos directos (1+2+3): |  | 4368140