## Hoja 1
SAI100 | Ud |  | Bastidor empotrado para sanitario suspendido.
Bastidor premontado de acero galvanizado, para sanitario o bidé suspendidos, probado para una carga de 400 kg, con fijaciones y soporte regulable en altura. Instalación empotrada en muro de mampostería.
Código |  | Unidad |  | Descripción | Cantidad | Valor unitario | Valor parcial
1 |  |  |  | Materiales
mt30oli083a |  | Ud |  | Bastidor premontado de acero galvanizado, para sanitario o bidé suspendidos, probado para una carga de 400 kg, con fijaciones y soporte regulable en altura, para empotrar en muro de mampostería. | 1 | 432894 | 432894
[5 empty] | Subtotal materiales: |  | 432894
2 |  |  |  | Mano de obra
mo008 |  | h |  | Oficial 1ª plomero. | 0.256 | 27359.2 | 7003.94
[5 empty] | Subtotal mano de obra: |  | 7003.94
3 |  |  |  | Herramienta menor
|  | % |  | Herramienta menor | 2 | 439898 | 8797.95
Coste de mantenimiento decenal: $ 76.278,23 en los primeros 10 años. |  |  |  |  | Costos directos (1+2+3): |  | 448695