## Hoja 1
SAI110 | Ud |  | Cisterna empotrada para sanitario de suelo.
Cisterna ligera para empotrar en muro de mampostería y pulsador mecánico de doble accionamiento. Instalación empotrada en muro de mampostería.
Código |  | Unidad |  | Descripción | Cantidad | Valor unitario | Valor parcial
1 |  |  |  | Materiales
mt30ips025c |  | Ud |  | Cisterna ligera para empotrar en muro de mampostería, con anclajes, llave de regulación de 1/2" premontada, mecanismo de descarga de 3/6 litros y elementos de conexión a alimentación y desagüe, para sanitario de pie. | 1 | 1320410 | 1320410
mt30ips030a |  | Ud |  | Pulsador mecánico de doble accionamiento, con embellecedor, para cisterna empotrada. | 1 | 187292 | 187292
[5 empty] | Subtotal materiales: |  | 1507700
2 |  |  |  | Mano de obra
mo008 |  | h |  | Oficial 1ª plomero. | 1.278 | 27359.2 | 34965
[5 empty] | Subtotal mano de obra: |  | 34965
3 |  |  |  | Herramienta menor
|  | % |  | Herramienta menor | 2 | 1542670 | 30853.3
Coste de mantenimiento decenal: $ 739.554,40 en los primeros 10 años. |  |  |  |  | Costos directos (1+2+3): |  | 1573520