## Hoja 1
SAL045 | Ud | Lavamanos con pedestal, de porcelana sanitaria.
Lavamanos de porcelana sanitaria, con pedestal, gama media, colores especiales, de 650x470 mm, y desagüe, acabado cromado. Incluso juego de fijación y silicona para sellado de juntas. El precio no incluye la grifería.
Código |  | Unidad | Descripción | Cantidad | Valor unitario | Valor parcial
1 |  |  | Materiales
mt30lps010fd |  | Ud | Lavamanos de porcelana sanitaria, con pedestal, gama media, colores especiales, de 650x470 mm, con juego de fijación. | 1 | 2207260 | 2207260
mt36www005d |  | Ud | Acoplamiento a pared acodado con plafón, ABS, serie B, acabado cromado, para evacuación de aguas residuales (a baja y alta temperatura) en el interior de los edificios, enlace mixto de 1 1/4"x40 mm de diámetro, con válvula de desagüe. | 1 | 150887 | 150887
mt30www005 |  | Ud | Cartucho de 300 ml de silicona ácida monocomponente, fungicida, para sellado de juntas en ambientes húmedos. | 0.012 | 43882 | 526.58
|  |  |  | Subtotal materiales: |  | 2358670
2 |  |  | Mano de obra
mo008 |  | h | Oficial 1ª plomero. | 1.406 | 26179.2 | 36807.9
|  |  |  | Subtotal mano de obra: |  | 36807.9
3 |  |  | Herramienta menor
|  | % | Herramienta menor | 2 | 2395480 | 47909.6
Coste de mantenimiento decenal: $ 1.148.393,00 en los primeros 10 años. |  |  |  | Costos directos (1+2+3): |  | 2443390