## Hoja 1
SAL045 | Ud | Lavamanos con pedestal, de porcelana sanitaria.
Lavamanos de porcelana sanitaria, con pedestal, gama alta, colores especiales, de 630x505 mm, y desagüe, color blanco. Incluso juego de fijación y silicona para sellado de juntas. El precio no incluye la grifería.
Código |  | Unidad | Descripción | Cantidad | Valor unitario | Valor parcial
1 |  |  | Materiales
mt30lps010ig |  | Ud | Lavamanos de porcelana sanitaria, con pedestal, gama alta, colores especiales, de 630x505 mm, con juego de fijación. | 1 | 3183400 | 3183400
mt36www005b |  | Ud | Acoplamiento a pared acodado con plafón, de PVC, serie B, color blanco, para evacuación de aguas residuales (a baja y alta temperatura) en el interior de los edificios, enlace mixto de 1 1/4"x40 mm de diámetro, con válvula de desagüe. | 1 | 29457.3 | 29457.3
mt30www005 |  | Ud | Cartucho de 300 ml de silicona ácida monocomponente, fungicida, para sellado de juntas en ambientes húmedos. | 0.012 | 43882 | 526.58
|  |  |  | Subtotal materiales: |  | 3213380
2 |  |  | Mano de obra
mo008 |  | h | Oficial 1ª plomero. | 1.406 | 26179.2 | 36807.9
|  |  |  | Subtotal mano de obra: |  | 36807.9
3 |  |  | Herramienta menor
|  | % | Herramienta menor | 2 | 3250190 | 65003.8
Coste de mantenimiento decenal: $ 1.558.139,85 en los primeros 10 años. |  |  |  | Costos directos (1+2+3): |  | 3315190