## Hoja 1
SAL100 | Ud |  | Bastidor empotrado para lavamanos mural.
Instalación empotrada en muro divisorio interior de placas de yeso de bastidor tubular premontado, regulable en altura hasta 200 mm, acabado con imprimación antioxidante, de 120 a 170 mm de profundidad, para lavamanos mural, con sistema de montaje rápido y fácil, con fijaciones, soporte para lavamanos, accesorios para conexión de la grifería y tubo de desagüe con adaptador para 32, 40 y 50 mm de diámetro.
Código |  | Unidad |  | Descripción | Cantidad | Valor unitario | Valor parcial
1 |  |  |  | Materiales
mt30oli094a |  | Ud |  | Bastidor tubular premontado, regulable en altura hasta 200 mm, acabado con imprimación antioxidante, de 120 a 170 mm de profundidad, para lavamanos mural, con sistema de montaje rápido y fácil, con fijaciones, soporte para lavamanos, accesorios para conexión de la grifería y tubo de desagüe con adaptador para 32, 40 y 50 mm de diámetro, para empotrar en muro de mampostería o en muro divisorio interior de placas de yeso. | 1 | 1297570 | 1297570
[5 empty] | Subtotal materiales: |  | 1297570
2 |  |  |  | Mano de obra
mo008 |  | h |  | Oficial 1ª plomero. | 0.383 | 26179.2 | 10026.6
[5 empty] | Subtotal mano de obra: |  | 10026.6
3 |  |  |  | Herramienta menor
|  | % |  | Herramienta menor | 2 | 1307590 | 26151.9
Coste de mantenimiento decenal: $ 226.736,83 en los primeros 10 años. |  |  |  |  | Costos directos (1+2+3): |  | 1333750