## Hoja 1
SAL035 | Ud | Lavamanos mural, de porcelana sanitaria.
Lavamanos de porcelana sanitaria, mural, gama básica, color blanco, de 350x320 mm, y desagüe, acabado cromado. Incluso juego de fijación y silicona para sellado de juntas. El precio no incluye la grifería.
Código |  | Unidad | Descripción | Cantidad | Valor unitario | Valor parcial
1 |  |  | Materiales
mt30lps050ab |  | Ud | Lavamanos de porcelana sanitaria, mural, gama básica, color blanco, de 350x320 mm, con juego de fijación. | 1 | 375156 | 375156
mt36www005d |  | Ud | Acoplamiento a pared acodado con plafón, ABS, serie B, acabado cromado, para evacuación de aguas residuales (a baja y alta temperatura) en el interior de los edificios, enlace mixto de 1 1/4"x40 mm de diámetro, con válvula de desagüe. | 1 | 151432 | 151432
mt30www005 |  | Ud | Cartucho de 300 ml de silicona ácida monocomponente, fungicida, para sellado de juntas en ambientes húmedos. | 0.012 | 43896.6 | 526.76
|  |  |  | Subtotal materiales: |  | 527115
2 |  |  | Mano de obra
mo008 |  | h | Oficial 1ª plomero. | 1.406 | 27359.2 | 38467
|  |  |  | Subtotal mano de obra: |  | 38467
3 |  |  | Herramienta menor
|  | % | Herramienta menor | 2 | 565582 | 11311.6
Coste de mantenimiento decenal: $ 86.534,00 en los primeros 10 años. |  |  |  | Costos directos (1+2+3): |  | 576893