## Hoja 1
SAU001 | Ud |  | Orinal de porcelana sanitaria.
Orinal de porcelana sanitaria, con alimentación y desagüe vistos, gama básica, color blanco, de 250x320 mm, equipado con grifería temporizada, gama básica, acabado cromado, de 82x70 mm grifería temporizada, gama básica, acabado cromado, de 82x70 mm y desagüe visto, con sifón botella, color blanco. Incluso silicona para sellado de juntas.
Código |  | Unidad |  | Descripción | Cantidad | Valor unitario | Valor parcial
1 |  |  |  | Materiales
mt30uag020b |  | Ud |  | Orinal de porcelana sanitaria, con alimentación y desagüe vistos, gama básica, color blanco, de 250x320 mm, con juego de fijación mural de acero. | 1 | 454032 | 454032
mt31gtg030a |  | Ud |  | Grifería temporizada para orinal, gama básica, acabado cromado, de 82x70 mm, con enlace cromado. | 1 | 663402 | 663402
mt30sif010e |  | Ud |  | Sifón botella extensible, para orinal, color blanco, con válvula de desagüe. | 1 | 133031 | 133031
mt30www005 |  | Ud |  | Cartucho de 300 ml de silicona ácida monocomponente, fungicida, para sellado de juntas en ambientes húmedos. | 0.012 | 43882 | 526.58
[5 empty] | Subtotal materiales: |  | 1250990
2 |  |  |  | Mano de obra
mo008 |  | h |  | Oficial 1ª plomero. | 1.662 | 26179.2 | 43509.8
[5 empty] | Subtotal mano de obra: |  | 43509.8
3 |  |  |  | Herramienta menor
|  | % |  | Herramienta menor | 2 | 1294500 | 25890
Coste de mantenimiento decenal: $ 620.584,35 en los primeros 10 años. |  |  |  |  | Costos directos (1+2+3): |  | 1320390