## Hoja 1
SAU010 | Ud |  | Orinal de porcelana sanitaria "ROCA".
Orinal de porcelana sanitaria, con alimentación empotrada, con tapa de poliéster, modelo Urinett "ROCA", color Blanco, de 285x325x525 mm, equipado con grifo de paso recto para orinal, con tiempo de flujo ajustable, acabado cromado, modelo Avant. Incluso silicona para sellado de juntas.
Código |  | Unidad |  | Descripción | Cantidad | Valor unitario | Valor parcial
1 |  |  |  | Materiales
mt30uar030d |  | Ud |  | Orinal de porcelana sanitaria, con alimentación empotrada, con tapa de poliéster, modelo Urinett "ROCA", color Blanco, de 285x325x525 mm. | 1 | 2088780 | 2088780
mt31gmo060a |  | Ud |  | Grifo de paso recto para orinal, con tiempo de flujo ajustable, acabado cromado, modelo Avant "ROCA", con rosetón redondo y conexiones de 1/2" de diámetro. | 1 | 1048490 | 1048490
mt30www005 |  | Ud |  | Cartucho de 300 ml de silicona ácida monocomponente, fungicida, para sellado de juntas en ambientes húmedos. | 0.012 | 43882 | 526.58
[5 empty] | Subtotal materiales: |  | 3137800
2 |  |  |  | Mano de obra
mo008 |  | h |  | Oficial 1ª plomero. | 1.278 | 26179.2 | 33457
[5 empty] | Subtotal mano de obra: |  | 33457
3 |  |  |  | Herramienta menor
|  | % |  | Herramienta menor | 2 | 3171250 | 63425.1
Coste de mantenimiento decenal: $ 1.520.298,77 en los primeros 10 años. |  |  |  |  | Costos directos (1+2+3): |  | 3234680