## Hoja 1
SAU001 | Ud |  | Orinal de porcelana sanitaria.
Orinal con alimentación y desagüe vistos, gama básica, color blanco, de 250x320 mm, grifería temporizada empotrada, gama media, acabado cromado, de 25x108 mm visto, con sifón botella, color blanco.
Código |  | Unidad |  | Descripción | Cantidad | Valor unitario | Valor parcial
1 |  |  |  | Materiales
mt30uag020b |  | Ud |  | Orinal de porcelana sanitaria, con alimentación y desagüe vistos, gama básica, color blanco, de 250x320 mm, con juego de fijación mural de acero. | 1 | 167254.77 | 167254.77
mt31gtg032a |  | Ud |  | Grifería temporizada empotrada para orinal, gama media, acabado cromado, de 25x108 mm. | 1 | 173944.97 | 173944.97
mt30sif010i |  | Ud |  | Sifón botella extensible, para orinal, color blanco. | 1 | 64727.6 | 64727.6
mt30www010 |  | Ud |  | Material auxiliar para instalación de aparato sanitario. | 1 | 3620.97 | 3620.97
[5 empty] | Subtotal materiales: |  | 409548.31
2 |  |  |  | Mano de obra
mo008 |  | h |  | Oficial 1ª plomero. | 1.641 | 17018.01 | 27926.55
[5 empty] | Subtotal mano de obra: |  | 27926.55
3 |  |  |  | Herramienta menor
|  | % |  | Herramienta menor | 2 | 437474.86 | 8749.5
Coste de mantenimiento decenal: $ 209.725,45 en los primeros 10 años. |  |  |  |  | Costos directos (1+2+3): |  | 446224.36